## Feuille 1
Diamètre (mm) | Focale (mm) | F/D (calculé) | Correction MPCC @ F/D=4 | 0.81
420 | 1554 | 3.7 | en waves à 550nm
|  |  | Correction paraboloïde | 7.3612 | formule: D / (1.1264 * (f/D) ^3)
en waves à 550nm
|  |  | Sous-correction MPCC | 1.1064 | formule: (4/(f/D)^4 * 0,81
|  |  | en waves à 550nm |  | 4 et 0,81 sont les constantes d'Ed Jones
|  |  | Conique ciblée | -1.1503 | formule: -1 - (sous-correc MPCC / correct parabole)